## bom
Designator | Footprint | Quantity | Value | LCSC Part #
BT1 | cr1220 | 1 | Battery_Cell
C1, C2, C25, C3 | 603 | 4 | 5pf
C10, C32, C34, C35, C9 | 603 | 5 | 1uf
C11, C38, C4, C5, C6 | CP_EIA-3528-21_Kemet-B_Pad1.50x2.35mm_HandSolder | 5 | 22uf
C12, C14, C24 | CP_EIA-3528-21_Kemet-B_Pad1.50x2.35mm_HandSolder | 3 | 47uf
C13, C17, C18, C19, C20 | 603 | 5 | 22uf
C15, C21, C23, C26, C28, C29, C30, C31, C33, C36, C37, C7 | 603 | 12 | 100nf
C16 | 603 | 1 | 820pf
C22, C27, C8 | 603 | 3 | 10uf
CHG1, PW_LED1 | 805 | 2 | LED
D1, D2, D3 | D_SMA_Handsoldering | 3 | SS32
FB1 | 805 | 1 | FerriteBead
FLASH1, J5 | SolderWire-0.1sqmm_1x02_P3.6mm_D0.4mm_OD1mm_Relief | 2 | Conn_01x02_Pin
J1, J4 | JST_PH_S4B-PH-K_1x04_P2.00mm_Horizontal | 2 | Conn_01x04_Socket
J10, J7 | PinHeader_2x04_P1.27mm_Vertical | 2 | Conn_02x04_Odd_Even
J11 | PinHeader_2x06_P1.27mm_Vertical | 1 | Conn_02x06_Odd_Even
J2, J3, J9 | PinHeader_1x04_P2.54mm_Vertical | 3 | Conn_01x04_Socket
J6 | PinSocket_1x02_P2.00mm_Vertical | 1 | Conn_01x02_Pin
J8 | PinHeader_1x04_P2.00mm_Vertical | 1 | Conn_01x04_Pin
L1 | L_APV_ANR5040 | 1 | 4.7uH
Q1 | SOT-23 | 1 | AO3401A
Q2, Q3, Q4, Q5, Q6 | SOT-23 | 5 | AO3400A
R1, R12, R14, R15, R19, R2, R23, R24, R25, R26, R27, R28, R31, R32, R39, R40, R41, R42, R6, R8 | 603 | 20 | 100k
R10 | 603 | 1 | 82k
R11 | 603 | 1 | 27k
R13, R4 | 603 | 2 | 1.5k
R16, R17, R18, R20, R21, R22 | 603 | 6 | 100k(NC)
R29, R33, R34, R35, R36, R7 | 603 | 6 | 10k
R3 | 603 | 1 | RPORG(1k)
R30, R38 | 603 | 2 | 150k
R37, R5 | 603 | 2 | 22k
R9 | 603 | 1 | 56.2k
U1, U9 | SOIC-8_3.9x4.9mm_P1.27mm | 2 | AT24CS08-SSHM
U10 | SOT-563 | 1 | TMP102xxDRL
U11, U6 | DBV0006A_TEX | 2 | TPS2552DDBVR
U12 | MFSOP6-4_4.4x3.6mm_P1.27mm | 1 | TLP127
U2 | SOT-223-3_TabPin2 | 1 | AMS1117-3.3
U3 | LQFP-64_10x10mm_P0.5mm | 1 | STM32G431RBTx
U4 | VSSOP-8_3x3mm_P0.65mm | 1 | TPS61085DGK
U5 | SOT-23-6_Handsoldering | 1 | BQ21040DBV
U7 | TSSOP-14_4.4x5mm_P0.65mm | 1 | STM32L011D4Px
U8 | SOT-23-5_HandSoldering | 1 | ME6211C25M5
Y1 | Crystal_C26-LF_D2.1mm_L6.5mm_Horizontal | 1 | 32.768kHz
Y2 | Crystal_DS26_D2.0mm_L6.0mm_Horizontal | 1 | 24Mhz