## bomR1.2
Designator | Footprint | Quantity | Value | LCSC Part #
BT1 | cr1220 | 1 | Battery_Cell
C1, C2, C25, C3 | 603 | 4 | 5pf
C10, C32, C34, C35 | 603 | 4 | 1uf
C11, C38, C5, C6 | CP_EIA-3528-21_Kemet-B_Pad1.50x2.35mm_HandSolder | 4 | 22uf
C12 | 1206 | 1 | 22uf
C14, C24 | CP_EIA-3528-21_Kemet-B_Pad1.50x2.35mm_HandSolder | 2 | 47uf
C17, C18, C19, C20 | 603 | 4 | 22uf
C21, C23, C26, C28, C29, C30, C31, C33, C36, C37, C4, C7 | 603 | 12 | 100nf
C22, C27, C8 | 603 | 3 | 10uf
C39 | CP_EIA-3528-21_Kemet-B_HandSolder | 1 | 22uf
C40 | 1206 | 1 | 1uf
C41 | 1206 | 1 | 10uf
CHG1, PW_LED1 | 805 | 2 | LED
D1 | D_SMA | 1 | SS34
D3 | D_SMA_Handsoldering | 1 | SS32
D4 | D_SOD-323_HandSoldering | 1 | 1N5819WS
FB1 | 805 | 1 | FerriteBead
FLASH1 | SolderWire-0.1sqmm_1x02_P3.6mm_D0.4mm_OD1mm_Relief | 1 | Conn_01x02_Pin
J1, J4 | JST_PH_S4B-PH-K_1x04_P2.00mm_Horizontal | 2 | Conn_01x04_Socket
J10, J7 | PinHeader_2x04_P1.27mm_Vertical | 2 | Conn_02x04_Odd_Even
J11 | PinHeader_2x06_P1.27mm_Vertical | 1 | Conn_02x06_Odd_Even
J2, J3, J9 | PinHeader_1x04_P2.54mm_Vertical | 3 | Conn_01x04_Socket
J5 | SolderWire-0.5sqmm_1x02_P4.8mm_D0.9mm_OD2.3mm | 1 | Conn_01x02_Pin
J6 | PinSocket_1x02_P2.00mm_Vertical | 1 | Conn_01x02_Pin
J8 | PinHeader_1x04_P2.00mm_Vertical | 1 | Conn_01x04_Pin
L1, L2, L3 | L_APV_APH0650 | 3 | 4.7uH
Q2, Q3, Q5, Q6 | SOT-23 | 4 | AO3400A
R1, R12, R14, R15, R2, R23, R24, R27, R28, R31, R39, R41, R42, R8 | 603 | 14 | 100k
R13, R4 | 603 | 2 | 1.5k
R16, R17, R18, R20, R21, R22 | 603 | 6 | 100k(NC)
R25, R26, R32, R40, R6 | 603 | 5 | 1k
R29, R33, R34, R35, R36, R45, R7 | 603 | 7 | 10k
R3 | 603 | 1 | RPORG(1k)
R30, R38, R43 | 603 | 3 | 150k
R37, R5 | 603 | 2 | 22k
R44 | 603 | 1 | 33k
U1, U9 | SOIC-8_3.9x4.9mm_P1.27mm | 2 | AT24CS08-SSHM
U10 | SOT-563 | 1 | TMP102xxDRL
U11, U6 | DBV0006A_TEX | 2 | TPS2552DDBVR
U12 | MFSOP6-4_4.4x3.6mm_P1.27mm | 1 | TLP127
U13 | SOT-23-6_DBV_TEX | 1 | TLV61048DBVR
U2 | SOT-223-3_TabPin2 | 1 | AMS1117-3.3
U3 | LQFP-64_10x10mm_P0.5mm | 1 | STM32G431RBTx
U5 | SOT-23-6_Handsoldering | 1 | BQ21040DBV
U7 | TSSOP-14_4.4x5mm_P0.65mm | 1 | STM32L011D4Px
U8 | SOT-23-5_HandSoldering | 1 | ME6211C25M5
Y1 | Crystal_C26-LF_D2.1mm_L6.5mm_Horizontal | 1 | 32.768kHz
Y2 | Crystal_DS26_D2.0mm_L6.0mm_Horizontal | 1 | 24Mhz